## varying capacity with high vert
File Name | Flow Value | Capacity | FortFulkerson | ScalingMaxFlow | PreflowPushRelabel
m400-n500-p1-c100-1000.txt | 215342 | 100 | 14384 | 723784 | 27634
m400-n500-p1-c200-1000.txt | 240396 | 200 | 15091 | 716100 | 30256
m400-n500-p1-c300-1000.txt | 263379 | 300 | 11514 | 708998 | 28597
m400-n500-p1-c400-1000.txt.txt | 284874 | 400 | 14478 | 705057 | 34323
m400-n500-p1-c500-1000.txt.txt | 299489 | 500 | 13881 | 663873 | 34549
m400-n500-p1-c600-1000.txt | 321211 | 600 | 11768 | 686104 | 31182
m400-n500-p1-c700-1000.txt | 337764 | 700 | 13398 | 643369 | 32695
m400-n500-p1-c800-1000.txt | 359281 | 800 | 12826 | 633264 | 26143
m400-n500-p1-c900-1000.txt | 379744 | 900 | 13301 | 647091 | 34068

## varying capacity with low vert
File Name | Flow Value | Capacity | FordFulkerson | PreflowPushRelabel | ScalingMaxFlow
m100-n200-p1-c100-1000.txt.txt | 56243 | 100 | 1283 | 1438 | 4555
m100-n200-p1-c200-1000.txt.txt | 63102 | 200 | 815 | 1202 | 3994
m100-n200-p1-c300-1000.txt.txt | 63087 | 300 | 180 | 525 | 2744
m100-n200-p1-c400-1000.txt.txt | 72145 | 400 | 356 | 879 | 3267
m100-n200-p1-c500-1000.txt.txt | 74033 | 500 | 417 | 1016 | 3090
m100-n200-p1-c600-1000.txt.txt | 80757 | 600 | 1138 | 1756 | 3844
m100-n200-p1-c700-1000.txt.txt | 86552 | 700 | 651 | 1513 | 3773
m100-n200-p1-c800-1000.txt.txt | 89656 | 800 | 709 | 1512 | 3341
m100-n200-p1-c900-1000.txt.txt | 95182 | 900 | 591 | 2079 | 4109

## varying n-m vertices low
File Name | Flow Value | Vertices | FordFulkerson | PreflowPushRelabel | ScalingMaxFlow
m10-n10-p1-c0-30.txt | 150 | 20 | 3 | 26 | 1
m100-n140-p1-c0-30.txt | 1403 | 240 | 160 | 994 | 1361
m120-n160-p1-c0-30.txt | 1802 | 280 | 872 | 1047 | 1568
m140-n180-p1-c0-30.txt | 2211 | 320 | 846 | 1157 | 1694
m160-n200-p1-c0-30.txt | 2479 | 360 | 802 | 1163 | 1587
m180-n220-p1-c0-30.txt | 2566 | 400 | 1671 | 2227 | 2706
m20-n40-p1-c0-30.txt | 308 | 60 | 101 | 7 | 15
m40-n80-p1-c0-30.txt | 636 | 120 | 12 | 83 | 198
m60-n100-p1-c0-30.txt | 863 | 160 | 574 | 298 | 670
m80-n120-p1-c0-30.txt | 1127 | 200 | 173 | 409 | 1152

## varying n-m vertices high
File Name | Flow Value | Vertices | FordFulkerson | PreflowPushRelabel | ScalingMaxFlow
m40-n50-p1-c0-30.txt | 642 | 90 | 2 | 3 | 12
m90-n100-p1-c0-30.txt | 1466 | 190 | 188 | 77 | 786
m140-n150-p1-c0-30.txt | 2212 | 290 | 437 | 781 | 4001
m190-n200-p1-c0-30.txt | 2792 | 390 | 1641 | 16119 | 9506
m240-n250-p1-c0-30.txt | 3576 | 490 | 3381 | 22279 | 13979
m340-n350-p1-c0-30.txt | 4867 | 690 | 9003 | 12466 | 22827
m390-n400-p1-c0-30.txt | 5851 | 790 | 14092 | 16919 | 31136
m440-n450-p1-c0-30.txt | 6575 | 890 | 16523 | 22024 | 33349
m490-n500-p1-c0-30.txt | 7178 | 990 | 21368 | 25630 | 38678

## varying P with high vertices
File Name | Flow Value | Probability | FordFulkerson | PreflowPushRelabel | ScalingMaxFlow
m500-n400-p.1-c0-100.txt | 20326 | 0.1 | 94358 | 133180 | 45007
m500-n400-p.2-c0-100.txt | 21372 | 0.2 | 55834 | 164096 | 74203
m500-n400-p.3-c0-100.txt | 19611 | 0.3 | 42077 | 158690 | 88880
m500-n400-p.4-c0-100.txt | 19320 | 0.4 | 37590 | 188203 | 114442
m500-n400-p.5-c0-100.txt | 19537 | 0.5 | 28748 | 1171 | 114847
m500-n400-p.6-c0-100.txt | 20191 | 0.6 | 29482 | 210954 | 167447
m500-n400-p.7-c0-100.txt | 19503 | 0.7 | 27143 | 211633 | 190104
m500-n400-p.8-c0-100.txt | 20436 | 0.8 | 27379 | 196759 | 217144
m500-n400-p.9-c0-100.txt | 20094 | 0.9 | 25176 | 224587 | 216023
m500-n400-p1-c0-100.txt | 19992 | 1 | 22958 | 221181 | 217731

## varying P with low vertices
File Name | Flow Value | Probability | FordFulkerson | PreflowPushRelabel | ScalingMaxFlow
m200-n100-p.2-c0-100.txt | 4626 | 0.2 | 1083 | 3098 | 1326
m200-n100-p.3-c0-100.txt | 4817 | 0.3 | 994 | 11930 | 2183
m200-n100-p.4-c0-300.txt | 5105 | 0.4 | 1072 | 10949 | 2482
m200-n100-p.5-c0-100.txt | 5016 | 0.5 | 654 | 18503 | 2193
m200-n100-p.6-c0-100.txt | 4866 | 0.6 | 668 | 16409 | 3028
m200-n100-p.7-c0-100.txt | 5036 | 0.7 | 450 | 18591 | 2755
m200-n100-p.8-c0-100.txt | 4872 | 0.8 | 440 | 20454 | 3029
m200-n100-p.9-c0-100.txt | 4693 | 0.9 | 377 | 21059 | 3413
m200-n100-p1-c0-100.txt | 5151 | 1 | 518 | 21070 | 3614